## Sheet1
采购设备配置清单
序号 | 商品名称 | 数量 | 配置参数
1 | NAS存储设备 | 1台 | 3.5寸硬盘位≥8个/内存容量≥4G/千兆RJ45接口≥4个/USB3.0接口≥2个/支持raid0、1、5、10模式/需使用NAS专用硬盘/已配置存储空间≥32TB 整机2年硬件保修/5年售后技术支持
2 | 二层交换机 | 1台 | 支持网管功能/交换容量≥336Gbps/包转发率≥42Mbps/千兆RJ45≥24/千兆SFP≥4/支持VLAN/ACL/端口镜像/端口聚合 整机3年保修
3 | 图形工作站 | 5台 | CPU:主频≥2.5G，核心数量≥10，二级缓存≥20MB； 主板：支持PCIE5.0,通道≥10，支持DDR5内存，Gen4 M.2接口≥2； 内存（2条）：DDR4-3600及以上，容量≥16G，需组双通道； 显卡：流处理器≥512，频率≥1800MHz，显存类型≥GDDR5，显存容量≥4G； 固态硬盘容量≥512GB，支持NVME； 机械硬盘容量≥4TB，硬盘转速≥5400转，缓存容量≥64MB； 机箱容量≥100L；水冷：散热面积≥240； 电源功率≥650W； 显示器：尺寸≥27英寸，屏幕分辨率≥2560x1440像素，刷新率≥170Hz，面板材质IPS； 键鼠：USB套装 整机3年保修/整机3年免费上门服务
4 | 移动硬盘 | 2块 | 容量≥4TB/接口类型：USB3.0 3年保修
5 | 彩色打印机 | 1台 | A3幅面/支持自动双面打印/双面扫描/网络打印/标配双纸盒/标配工作台/复印速度≥27张/分钟/内存≥5GB/内置硬盘≥320GB 整机1年保修
6 | 碎纸机 | 1台 | 碎纸效果≥4×38mm;碎纸能力≥8张/次;碎纸宽度≥220mm;碎光盘能力≥1张/次 整机1年保修
备注：上述设备采购需包含网络布线施工、设备安装调试等材料和施工费用