## Sheet2
采购专业技术设备参数
序号 | 商品名称 | 数量 | 配置参数
1 | 图形工作站 | 5台 | CPU:主频≥2.5G，核心数量≥10，二级缓存≥20MB； 主板：支持PCIE5.0,通道≥10，支持DDR5内存，Gen4 M.2接口≥2； 内存（2条）：DDR4-3600及以上，容量≥16G，需组双通道； 显卡：流处理器≥512，频率≥1800MHz，显存类型≥GDDR5，显存容量≥4G； 固态硬盘容量≥512GB，支持NVME； 机械硬盘容量≥4TB，硬盘转速≥5400转，缓存容量≥64MB； 机箱容量≥100L；水冷：散热面积≥240； 电源功率≥650W； 显示器：尺寸≥27英寸，屏幕分辨率≥2560x1440像素，刷新率≥170Hz，面板材质IPS； 键鼠：USB套装 整机3年保修/整机3年免费上门服务
2 | NAS存储设备 | 1台 | 3.5寸硬盘位≥8个/内存容量≥4G/千兆RJ45接口≥4个/USB3.0接口≥2个/支持raid0、1、5、10模式/需使用NAS专用硬盘/已配置存储空间≥32TB 整机2年硬件保修/5年售后技术支持
3 | 水冷散热器 | 6组 | 兼容目前主流平台，散热排风扇≥2，双滚珠轴承，最高转数≥2500RPM,最大风量≥100CFM,噪音峰值≤15db，水冷管长度≥500mm
4 | 内存条 | 14条 | 内存：DDR4-3600及以上，容量16G
5 | 内存条 | 2条 | 内存：DDR4-3600及以上，容量32G
6 | 移动硬盘 | 6块 | 容量：4TB 内部接口：SATA，外部接口：USB3.0
7 | 企业硬盘 | 2块 | 企业级 接口类型：SATA 容量：8TB，硬盘转速：7200转/分 缓存：256MB
8 | 监控硬盘 | 1块 | 接口类型：SATA 容量：8TB，硬盘转速：5400转/分 缓存：256MB
9 | 图形显卡 | 1张 | UDA核心≥2880 ，显存类型GDDR5 ，显存容量≥12GB 显存位宽≥384bit ，最大分辨率≥4096×2160 ，I/O接口：2×DVI接口，2×DisplayPort接口 ，电源6+6pin ，支持3D API DirectX 11 ，支持PhysX物理加速技术，支持节能技术
备注：上述设备采购需包含网络布线施工、设备安装调试等材料和施工费用