## 方案一
设备采购内容清单
序号 | 名 称 | 单位 | 数量 | 产品参数
1 | 电动跑步机 | 台 | 2 | 1、 屏幕显示：显示速度、坡度、时间、距离、步数、卡路里、心率、攀爬距离； 2、 外形尺寸(mm) ：≥1960*850*1520mm； 3、 持续马力：(DC) ≥2.5HP； 4、 跑台尺寸(mm) ：≥520*1450mm； 5、 马达峰值：≥5.0HP； 6、 跑步板：≥t18+t12mm 双层跑板+5mm减震棉； 7、 手握心率； 8、 跑步带：≥t2.2 钻石纹； 9、 速度范围：0.5—18 km/h； 10、 扬升范围：0-15%（8°）； 11、 使用者体重：≥130 kg； 12、 程序数量：≥4个程序（登山、间歇、燃脂、心肺）； 13、 减震系统：SUT双跑板，全跑台减震； 14、 USB接口：有，可供移动设备充电； 15、 蓝牙：有，蓝牙音箱； 16、 步数记步； 17、 空载5分钟停机节电功能； 18、 中高考体育测试（800/1000米）； 19、扶手管套依据GB/T 21604-2008《化学品 急性皮肤刺激性/腐蚀性试验方法》试验，皮肤刺激强度为无刺激性。（提供具有CMA或CNAS标识的检测报告复印件作为佐证材料）
2 | 椭圆机 | 台 | 1 | 1、显示屏：LCD，电源：220V； 2、显示屏功能：时间、转速、速度、距离、心率、卡路里、功率； 3、阻力系统：电磁控系统； 4、阻力等级≥24段； 5、飞轮≥10kg磁控轮 6、电子屏幕≥7寸LCD屏（≥142*90mm）； 7、风扇：有 8、平板支架：有 9、扬升手动扬升≥3段； 10、净重≥93kg 11、最大承重≥150KG
3 | 上位蝴蝶式胸肌训练器 | 台 | 1 | 1、锻炼部位:胸大肌、斜方肌、三角肌； 2、主框架：采用Q235A优质钢材； 3、规格：龙门架平椭≥150*50mm，副架平椭≥120*50mm；管材厚度≥2.0mm； 4、配重：铸铁，配重≥77kg； 5、阻力形式：插片配重式； 6、端盖材质：铝合金； 7、紧固件：不锈钢材质；
4 | 小飞鸟综合训练器 | 台 | 1 | 1、主要功能：多肌群训练（胸、肩、背、腿） 2、阻力形式：配重块每组65kg，最小调节重量5kg，两组配重块共130kg 3、最大人体承重：≥200kg 4、主要管材规格：龙门架平椭≥100*50*t2.0 5、牵索形式：日本进口钢丝绳；≥￠4.8mm 6、滑轮：尼龙加纤；≥￠95mm 7、手把：黑色浸塑； 8、导杆：Q235A；镀铬；规格：≥￠19*1690mm 9、防护罩：配重块前后防护；ABS半透明磨砂面塑胶板 10、钢丝绳及滑轮：按照国标GB 17498.2-2008中6.5条进行不少于30万次周期耐久测试后，器材的钢丝绳及轮滑均无破坏，且能正常使用，投标人须提供具备法定资质的检测机构出具的带CMA或CNAS标志的检测报告复印件佐证。
5 | 史密斯机 | 台 | 1 | 1、锻炼部位:包含但不限于股四头肌.股二头肌.肱三头肌等肌群的训练； 2、主框架：采用Q235A优质钢材； 3、规格：龙门架平椭≥150*50mm，副架平椭≥120*50mm；管材厚度≥2.0mm； 4、含杆，不含配重； 5、端盖材质：铝合金； 6、紧固件：不锈钢材质；
6 | 大腿内外侧肌训练器 | 台 | 1 | 1、锻炼部位:大腿内外侧肌； 2、主框架：采用Q235A优质钢材； 3、规格：龙门架平椭≥150*50mm，副架平椭≥120*50mm；管材厚度≥2.0mm； 4、配重：铸铁，配重≥90kg； 5、阻力形式：插片配重式； 6、端盖材质：铝合金； 7、紧固件：不锈钢材质；
7 | 哑铃架 | 台 | 1 | 1、尺寸（长×宽×高）：≥1430×582×863mm； 2、特点：符合商用俱乐部要求,最大放12支哑铃。
8 | 家用哑铃凳 | 台 | 2 | 1、产品尺寸： ≥1242*588*390mm 2、皮革：PVC皮革 3、躺垫厚度：≥50mm 4、最大承重：≥ 100kg 5、主管材规格：平椭≥40*80*t1.5mm 6、可调角度：≥6档 7、快捷角度调节结构，后底管带移动轮；
9 | CPU杠铃片 | KG | 90 | 1、规格：5kg，10kg，15kg；材质：CPU+铸铁；耐磨无异味，磨砂防滑，缓解冲击，颜色：外黑内灰。标注有品牌商标。
10 | 组合包胶 哑铃 | kg | 105 | 1、规格：2.5kg,5kg,7.5kg,10kg,12.5kg,15kg（一套共105kg,各一副，共6副）； 2、特性：橡胶哑铃，设计比较有活力，质量提升，使用原胶较好，不使用二次及回收橡胶，基本无刺鼻味道，有标注品牌商标。
11 | 镜子 | ㎡ | 17 | 1、定制墙镜，厚度不低于3mm
12 | 橡胶地垫 | ㎡ | 12 | 1、产品厚度：≥20mm ； 2、材质：高弹性 EPDM/SBR 聚合物、带收边条底部带连接卡扣功能； 3、规格：长 50cm*宽 50cm； 4、依据GB/T 16422.2-2022标准，经氙灯耐老化性能520h检测，无明显变色、无起泡、无开裂、无剥落、无发粘、无分层、无斑点，色牢度灰卡评级≥4级，提供具有CMA或CNAS标识的检测报告复印件作为佐证材料。 5、依据GB/T 9780-2013标准，经耐沾污性（人造汗水）检测为0级，提供具有CMA或CNAS标识的检测报告复印件作为佐证材料。
13 | PVC运动地板 | ㎡ | 120 | 1、颜色：灰色；规格：卷宽≥1.8米，卷长无限；材质：PVC运动地板。 2、 为保证产品防滑稳定、安全环保需提供不少于5000h的耐酸耐碱老化后,依据GB36246-2018标准检测：抗滑值80-110，可溶性铅≤50mg/kg，可溶性镉≤10mg/kg，可溶性汞≤2mg/kg。 3、 为保证产品质量稳定性提供依据GB/T1842-2008标准≥5000h的耐环境应力开裂破裂率0%的检测报告，提供具有CMA或CNAS标识的检测报告复印件作为佐证材料。 4、为保证产品面层质量和耐污性，提供模拟地胶产品日常使用环境下的老化测试：不少于5000h耐人工气候（透过玻璃）老化，老化前后抗滑值(20°℃)/BPN 80-110(干测)，依据GB/T11982.1-2015标准耐污染性0级的检测报告，提供具有CMA或CNAS标识的检测报告复印件作为佐证材料。 5、为保证使用寿命，需分别提供耐酸耐碱老化≥5000h、耐环境应力开裂检测≥5000h、耐人工气候（透过玻璃）老化≥5000h符合老化要求的检测报告，提供具有CMA或CNAS标识的检测报告复印件作为佐证材料。
14 | 杠铃护肩 | 个 | 1 | 1、材质：EVA 2、尺寸：长≥38cm 中间直径≥61mm 两端最大直径≥80mm，25-30mm直径的杆子都可适用 3、特点：耐用高发泡材料 可轻松套装在杆子上，也易脱取，且与杆子的贴合度较高
15 | 乒乓球发球机 | 台 | 1 | 1、出球旋转：八种不同旋转，出球频率：30-90次/分钟， 2、出球速度：4-35公尺/秒，出球角度：定点至全台两点， 3、出球弧度：可调范围40度，出球落点：标准点 任意点， 4、净重：≥13.8公斤， 5、机身体积:≥52*37*105CM。
备注：上述设备采购需包含设备运输、安装、调试及培训使用等内容